## Bill of Materials-BalanceCar_sc
Comment | Description | Designator | Footprint | LibRef | Quantity
GSC9045YB-16R2700 | 无源蜂鸣器 | B1 | BUZ-SMD_GSC9045YB-16R2700 | GSC9045YB-16R2700 | 1
1uF | C0603 | C1, C5, C6, C9, C16, C18 | 0603-JLC-C | Cap | 6
0.01uf | C0603 | C2, C13 | 0603-JLC-C | 普通电容, Cap | 2
220uF/16V | 6.3*5.3mm铝电解电容 | C3 | SMD,6.3x5.3mm | SMD_ECAP | 1
220uF/25V | 贴片铝电解电容SMD,6.3x5.8mm | C4, C12 | SMD,6.3x5.8mm | CAP极性 | 2
100uF/16V | 6.3*5.3mm铝电解电容 | C7 | SMD,6.3x5.3mm | SMD_ECAP | 1
104 | C0603, [NoValue] | C8, C11, C14, C15, C17, C21, C22, C23, C25, C26, C27, C28, C29, C30, C31, C32, C33, C35, C36, C37, C38 | 0603-JLC-C | Cap, CAP_0805 | 21
100pF |  | C10 | 0603-JLC-C | CAP_0805 | 1
20pF | C0603 | C19, C20, C24, C34 | 0603-JLC-C | Cap | 4
BAT_4P | 卧式XH2.54 4P | CN1 | CONN-TH_4P-P2.50_HX25003-4A | Header 4 | 1
Motor1 | 卧式XH2.54 6P | CN2 | CONN-TH_6P-P2.50_X8821WR-06S-N2SN | Motor | 1
Motor2 | 卧式XH2.54 6P | CN4 | CONN-TH_6P-P2.50_X8821WR-06S-N2SN | Motor | 1
Charge | 卧式XH2.54 4P | CN5 | CONN-TH_4P-P2.54_X8821WR-06S-N2SN | Header 4 | 1
LiDAR | 卧式XH2.54 4P | CN7 | CONN-TH_4P-P2.50_HX25003-4A | Header 4 | 1
SS34 | 肖特基二极管 | D1, D2, D3, D4, D5, D6 | SMA(DO-214AC) | DIODE SCHOTTKY | 6
RGB5050 | 5050灯珠 | D7 | LED-SMD_6P-L5.0-W5.0-FD | RGB5050 | 1
1N4148 | Diode | D8 | 1206 | DIODE | 1
LED | 0603白色LED | D9, D10, D12 | 0603LED | LED3 | 3
SMAJ15A | 单向TVS管 | D11 | SMA(DO-214AC) | DIODE ZENER | 1
AFC24-S08FIC-00 | 间距:0.5mm;触点数量:8;锁定特性:翻盖式;安装类型:卧贴;触点类型:双侧触点/上下接; | FPC1 | FPC-SMD_P0.50-8P-QCHF-SM-H2.0 | AFC24-S08FIC-00 | 1
TS24CA |  | K1, K2, K3 | SW-SMD_TS24CA | TS24CA | 3
15UH | 一体成型功率电感 | L1 | IND-SMD_L7.1-W6.6 | L | 1
150uH | Inductor | L2 | IND-SMD_L5.0-W5.0_SMNR5040 | Inductor | 1
ST_SWD | Header, 4-Pin | P1 | HDR1X4 | Header 4 | 1
ISP | Header, 4-Pin | P2 | HDR1X4 | Header 4 | 1
RU3560L | NMOSFET | Q1, Q2, Q3, Q4, Q5, Q6, Q7, Q8 | TO-252-3L | IRFR1205 | 8
33R | R0603 | R1, R2, R8, R9, R16, R17, R18, R19 | 0603-RMOS | Res2 | 8
10k | R0603 | R3, R5, R7, R12, R13, R15, R20, R30, R34, R35, R36, R39, R40, R42, R43, R44, R48, R49, R53, R54, R55, R58, R59, R60 | 0603-JLC-R | RES, Res2 | 24
1K | R0603 | R4, R6, R11, R14, R41, R51, R56 | 0603-JLC-R | Res2 | 7
3.24k | R0603 | R10 | 0603-JLC-R | RES | 1
200R | [NoValue], R0603 | R21, R27, R29, R32 | 0603-JLC-R | RES2_0805, Res2 | 4
1R |  | R22 | 0603-JLC-R | RES2_0805 | 1
1.5K | [NoValue], R0603 | R23, R25, R31 | 0603-JLC-R | RES2_0805, Res2 | 3
13K |  | R24 | 0603-JLC-R | RES2_0805 | 1
0R/NC | R0603 | R26 | 0603-JLC-R | Res2 | 1
1.5K/NC | R0603 | R28 | 0603-JLC-R | Res2 | 1
22R | R0603 | R33, R37 | 0603-JLC-R | Res2 | 2
51R | R0603 | R38 | 0603-JLC-R | Res2 | 1
1MΩ | R0603 | R45, R57 | 0603-JLC-R | Res2 | 2
10R | R0603 | R46 | 0603-JLC-R | Res2 | 1
100R | R0603 | R47, R50, R52 | 0603-JLC-R | Res2 | 3
开关 |  | S1 | 拨动电源开关 | slide_switch | 1
SS8550 | PNP三极管 | T1 | SOT-23 | PNP | 1
SS8050 | NPN三极管 | T2 | SOT-23 | 2N3904 | 1
TPS5430DDAR | DCDC降压芯片 | U1 | SOIC-8_L5.0-W4.0-P1.27-LS6.0-BL-EP2.0 | TPS5430DDAR | 1
HIP4082 | H桥驱动芯片 | U2, U6 | HIP4082b | HIP4082 | 2
OPA2350 | 两路运放芯片 | U3, U4 | SOP_8 | OPA2350 | 2
1117-3.3 | 线性稳压3.3V | U5 | SOT223 | 1117-3.3 | 1
MC34063 |  | U7 | SOP-8_L4.9-W3.9-P1.27-LS6.0-BL | MC34063 | 1
MPU9250 |  | U8 | QFN24 4x4 | MPU9250 | 1
GD32F450VIT6 | 单片机 | U9 | LQFP-100_L14.0-W14.0-P0.50-LS16.0-BL | GD32F450VIT6 | 1
ME6212C33M5G | 线性稳压3.3V | U10 | ME6212C33M5G | ME6212C33M5G | 1
STM32F103C8T6 | 单片机 | U11 | STM32F103C6T6 | STM32F103C8T6 | 1
BT04-E01 |  | U13 | BT04-E02 | BT04-E01 | 1
TYPE-C-31-M-31 |  | USB1 | USB-C-SMD_TYPE-C-31-M-31 | TYPE-C-31-M-31 | 1
8MHz | 贴片无源晶振 | Y1 | 3225 | XTAL | 1
8M | 贴片无源晶振 | Y2 | 3225 | XTAL | 1